## 1
项目名称：慢性病医院高压机房新风
序号 | 项目名称型号 | 规格/参数 | 单位 | 数量
一、设备部分
1 | 新风吊柜 | G-5WDX/E，新风量5000m3/h 进水管径DN50 | 台 | 1
二、材料部分
1 | 镀锌钢管 | DN50*3.5mm | m | 18
2 | 镀锌钢管橡胶保温 | DN50*20mm | m | 18
3 | Y型过滤器 | DN50 | 个 | 1
4 | 镀锌管铁皮风管制安 | δ1.0mm | ㎡ | 118
5 | 镀锌管铁皮风管制安 | δ0.75mm | ㎡ | 65
6 | 风管橡塑保温制安 | δ1.0*25mm | ㎡ | 118
7 | 风管橡塑保温制安 | δ0.75*25mm | ㎡ | 65
8 | UPVC排水以及保温 | DN32 | m | 20
9 | 铜闸阀 | DN50 | 个 | 2
10 | 风阀 | 250×250mm | 个 | 8
11 | 双层回风百叶 | 1500×600mm | 个 | 1
12 | 单层送风百叶 | 400×400mm | 个 | 8
13 | 软接风罩 | 400×400mm | 个 | 8
14 | 静压箱以及保温 | 1500×1000×600mm | 个 | 1
15 | 静压箱软接 | 600mm*600mm | 个 | 1
16 | 吊码以及安装辅材 | 吊杆直径12 长200 数量50支 弹簧减震器180公斤 4支 ￠8螺栓 500个 | 项 | 1
17 | 线控器信号线开槽修补 | 12m | m | 12
18 | PVC信号线管 | 15m | m | 15
19 | 两芯信号线 | RVVP 2*0.75mm | m | 15
20 | 线控器底盒预埋 | 68*86mm | 项 | 1
21 | 控制电箱（包括开关） | 16a | 项 | 1
22 | 5芯电缆 | 4平方 | m | 35
三、总计
备注:
1、保修期：空调设备厂家保修 18个月（设备部分），工程保修 12 个月（工程部分）。
2、本报价需包含空调设备，材料人工、含税含运费费用。