## Sheet1
珠海市第三人民医院主院区慢病9楼护士站隔断及紫荆部防水补漏等项目
序号 | 项目名称 | 单位 | 工程量 | 综合单价（含税） | 合价（元） | 备注
一、慢病9楼护士站铝合金玻璃隔断
1 | 护士站隔断 | ㎡ | 12 |  |  | 1、铝合金型材门框料70mm*30mm*1.4mm.2、铝合金型材门料60mm*30mm*1.4mm.3、铝合金型材压条料70mm*30mm*1.2mm，4、闭门器150公斤,5、6厘钢化玻璃（包含常规五金配件）护士台上方隔断尺寸：6150mm*1450mm，门洞尺寸2480mm*1150mm
2 | 合计
二、紫荆门诊四楼清洗间、洗手间渗漏补漏
1 | 挖凿混凝土至楼板结构层(800*60*35cm) | m | 8 |  |  | 人工及工具
2 | 裂缝处凿V型槽(3cm) | m | 8 |  |  | 人工及工具
3 | V型槽处做金汤水不漏2遍 | m | 8 |  |  | 人工及工具材料(金汤牌)
4 | 做JS混合物2遍 | m | 8 |  |  | 人工及工具材料(凯伦牌混合物)
5 | 四涂一布涂刷水泥油铺贴丙纶布 | m | 8 |  |  | 人工及工具材料
6 | 水泥砂浆找平保护层(800*60*35cm) | m | 8 |  |  | 人工及工具材料
7 | 材料垃圾二次搬运 | 项 | 2 |  |  | 人工及运输工具
8 | 合计
三、紫荆门诊二楼平台消毒间渗漏补漏
1 | 清洗干净漏水处后刷2遍丙稀酸底层 | m | 7 |  |  | 人工及材料(上海步川三合一防水材料)
2 | 铺贴无纺布 | m | 7 |  |  | 人工及工具材料
3 | 刷3遍丙稀酸面层 | m | 7 |  |  | 人工及材料(上海步川三合一防水材料)
4 | 合计
四、紫荆部门诊门诊110房皮肤治疗室改造
1 | 原有地胶拆除 | ㎡ | 16 |  |  | 人工及运输
2 | 原有天花拆除 | ㎡ | 16 |  |  | 人工及运输
3 | 自流平 | ㎡ | 46 |  |  | 2-3mm环氧自流平，人工及材料
4 | PVC地胶 | ㎡ | 46 |  |  | 2mm厚PVC地板胶，人工及材料
5 | 600*600铝扣板天花 | ㎡ | 46 |  |  | 0.7mm厚铝扣板，人工及材料
6 | 墙身批灰 | ㎡ | 18 |  |  | 基层类型：墙面一般抹灰面。腻子种类：2mm厚耐水腻子，打磨，人工及材料
7 | 乳胶漆 | ㎡ | 18 |  |  | 多乐士净味漆，一底两面，人工及材料
8 | 铝合金推拉门 | ㎡ | 3 |  |  | 1.铝合金型材门框料80mm*30mm*1.4mm；2.铝合金型材门料50mm*30mm*1.4mm；3.6厘钢化玻璃
9 | 玻璃门更换 | ㎡ | 3 |  |  | 12厘钢化玻璃、地弹簧、五金配件，辅材
10 | 天花平板灯 | 个 | 6 |  |  | LED平板灯，含电线，辅材
11 | 大理石洗手台 | 项 | 1 |  |  | 1.大理石台面.2.陶瓷盆.3.感应水龙头，4.排水套件,5.定制木柜，辅材
12 | 合计
| 一+二+三+四，含税总计 |  |  |  | 38517