## 新增项目
珠海市第三人民医院紫荆部污水处理系统加药设备采购项目清单
序 号 | 名称 | 参数 | 单位 | 数量 | 单价（元） | 合计（元）
1 | 加药桶（带支架、法兰、排污口配件） | PE材质500L | 个 | 1
2 | 加药泵 | 9L/H | 台 | 2
3 | 空压机（国内一线品牌） | 0.7Mpa500W、30L 1380r/min、 40L/min | 台 | 1
4 | 304不锈钢门（含门框包边及五金配件） | 长236.8cm、宽103cm | 项 | 1
6 | 人工 | 安装+调试 | 项 | 2
7 | 含税总价（元） |  |  |  |  | 8200
单位（盖章）：
日期：

## Sheet1 (hidden)
每米材料清单工程量 | [5 empty] | 材料单价 | 材料合计
200厚级配碎石 | ㎡ | 3.9 |  |  |  | 44 | 171.6
100厚C15垫层 | ㎡ | 3.5 |  |  |  | 59.6 | 208.6
C35基础 | 立方米 | 5.044 |  |  |  | 642 | 3238.248
模板 | ㎡ | 32.68 |  |  |  | 40 | 1307.2
直径12 | 米 | 139.9 | 0.888 | 124.2312 | 0.12423 | 3768 | 468.1032
直径14 | 米 | 137.8467 | 1.21 | 166.7945 | 0.16679 | 3768 | 628.4816
直径16 | 米 | 88 | 1.58 | 139.04 | 0.13904 | 3768 | 523.9027
直径6 | 米 | 27.2 | 0.26 | 7.072 | 0.007072 | 3823 | 27.0363
6573.1717
每米人工预计 |  |  | 人工单价 | 人工合价
挖土方 | 立方米 | 22.5 | 90 | 2025
回填土方 | 立方米 | 17.456 | 40 | 698.24
200厚级配碎石 | ㎡ | 3.9 | 10 | 39
100厚C15垫层 | ㎡ | 3.5 | 10 | 35
C35基础 | 立方米 | 5.044 | 200 | 1008.8
模板 | ㎡ | 32.68 | 30 | 980.4
直径12 | t | 0.12423 | 750 | 93.1734
直径14 | t | 0.16679 | 750 | 125.0958
直径16 | t | 0.13904 | 750 | 104.28
直径6 | t | 0.007072 | 750 | 5.304
5114.2932
其它费用 |  |  | 单价 | 小计
防腐处理 | 米 | 20 | 100 | 2000
特殊安全防护措施 | 项 | 1 | 1000 | 1000 | 如安全彩旗标志、特殊应急防护措施等特殊安全防护措施
3000
14687.4649
293749.2988